## 表-09 分部分项工程项目清单计价表
表-09
分部分项工程项目清单计价表
工程名称：博文楼四楼实验室装修工程(电气工程) | [5 empty] | 第 1 页 共 4 页
序号 | 项目编码 | 项目名称 | 项目特征 | 计量单位 | 工程量 |  | 金额（元）
[7 empty] | 综合单价最高限价 | 合价 | 其中:暂估价
| C | 电气工程
1 | 030404017001 | 配电箱 | [项目特征] 1.名称:配电箱 2.型号:详设计及施工规范 3.规格:Pj=13kW Ij=24.7A 4.接线端子材质、规格:详设计及施工规范 5.端子板外部接线材质、规格:详设计及施工规范 6.安装方式:墙上嵌装，底边距地1.6m [工作内容] 1.本体安装 2.基础型钢制作、安装 3.焊、压接线端子 4.补刷(喷)油漆 5.接地 | 台 | 1 |  | 2266.99
2 | 030404034001 | 单联单控暗开关 | [项目特征] 1.名称:单联暗开关 2.材质:详设计及施工规范 3.规格:10A 250V 4.安装方式:底边距地1.3m安装墙上暗装 [工作内容] 1.本体安装 2.接线 | 个 | 10 |  | 26.84
3 | 030404035001 | 普通插座 | [项目特征] 1.名称:普通插座 2.材质:详设计及施工规范 3.规格:10A 250V 4.安装方式:底边距地0.3m安装暗装 [工作内容] | 个 | 16 |  | 34.01
本页小计
表-09
分部分项工程项目清单计价表
工程名称：博文楼四楼实验室装修工程(电气工程) | [5 empty] | 第 2 页 共 4 页
序号 | 项目编码 | 项目名称 | 项目特征 | 计量单位 | 工程量 |  | 金额（元）
[7 empty] | 综合单价最高限价 | 合价 | 其中:暂估价
1.本体安装 2.接线
4 | 030404035002 | 地插座 | [项目特征] 1.名称:地插座 2.材质:不锈钢座架，铜质插芯，详见设计要求 3.规格:10A 250V 4.安装方式:嵌入地面 [工作内容] 1.本体安装 2.接线 | 个 | 22 |  | 217.61
5 | 030404035003 | 空调插座 | [项目特征] 1.名称:空调插座 2.材质:详设计及施工规范 3.规格:10A 250V 4.安装方式:底边距地0.3m安装暗装 [工作内容] 1.本体安装 2.接线 | 个 | 1 |  | 44.21
6 | 030412004001 | LED筒灯 | [项目特征] 1.名称:LED筒灯 2.型号:详设计及施工规范 3.规格:2.5寸，4K 4.安装形式:嵌入 [工作内容] 1.本体安装 | 套 | 112 |  | 79.76
7 | 030412001001 | 吸顶灯Φ400 | [项目特征] 1.名称:吸顶灯 2.型号:详设计及施工规范 3.规格:Φ400 [工作内容] 1.本体安装 | 套 | 2 |  | 148.77
本页小计
表-09
分部分项工程项目清单计价表
工程名称：博文楼四楼实验室装修工程(电气工程) | [5 empty] | 第 3 页 共 4 页
序号 | 项目编码 | 项目名称 | 项目特征 | 计量单位 | 工程量 |  | 金额（元）
[7 empty] | 综合单价最高限价 | 合价 | 其中:暂估价
8 | 030411001001 | 暗配管KBG20 | [项目特征] 1.名称:暗配管KBG20 2.材质:KBG管 3.规格:DN20 4.敷设方式:暗敷 5.接地要求:详设计及施工规范 [工作内容] 1.电线管路敷设 2.砖墙开沟槽 3.接地 | m | 344.2 |  | 11.93
9 | 030411001002 | 暗配管KBG25 | [项目特征] 1.名称:暗配管KBG25 2.材质:KBG管 3.规格:DN25 4.敷设方式:暗敷 5.接地要求:详设计及施工规范 [工作内容] 1.电线管路敷设 2.砖墙开沟槽 3.接地 | m | 275.9 |  | 16.19
10 | 030411004001 | 管内穿线ZRBV-2.5mm2 | [项目特征] 1.名称:管内穿线ZRBV-2.5mm2 2.配线形式:管内穿线 3.规格:ZRBV-2.5mm2 [工作内容] 1.配线 | m | 1195.92 |  | 3.16
11 | 030411004002 | 管内穿线ZRBV-4mm2 | [项目特征] 1.名称:管内穿线ZRBV-4mm2 2.配线形式:管内穿线 3.规格:ZRBV-4mm2 [工作内容] 1.配线 | m | 538.65 |  | 3.92
本页小计
表-09
分部分项工程项目清单计价表
工程名称：博文楼四楼实验室装修工程(电气工程) | [5 empty] | 第 4 页 共 4 页
序号 | 项目编码 | 项目名称 | 项目特征 | 计量单位 | 工程量 |  | 金额（元）
[7 empty] | 综合单价最高限价 | 合价 | 其中:暂估价
12 | 030411004003 | 管内穿线ZRBV-6mm2 | [项目特征] 1.名称:管内穿线ZRBV-6mm2 2.配线形式:管内穿线 3.规格:ZRBV-6mm2 [工作内容] 1.配线 | m | 167.64 |  | 5.23
13 | 030411006001 | 钢制接线盒 | [项目特征] 1.名称:钢制接线盒 2.材质:钢制 3.规格:综合考虑 4.安装形式:暗装 [工作内容] 1.本体安装 | 个 | 200 |  | 6.77
本页小计
合 计