## 表-09 分部分项工程项目清单计价表
表-09
分部分项工程项目清单计价表
工程名称：博文楼四楼实验室装修工程(装饰工程) | [5 empty] | 第 1 页 共 14 页
序号 | 项目编码 | 项目名称 | 项目特征 | 计量单位 | 工程量 |  | 金额（元）
[7 empty] | 综合单价最高限价 | 合价 | 其中:暂估价
| A | 楼地面装饰工程
1 | 011102003001 | 块料楼地面 | [项目特征] 1.找平层厚度、砂浆配合比:详见设计要求 2.结合层厚度、砂浆配合比:40mm，详见设计要求 3.面层材料品种、规格、颜色:800*800仿石材砖 4.嵌缝材料种类:详见设计要求 5.防护层材料种类:详见设计要求 6.酸洗、打蜡要求:详见设计要求 7.磨边要求:详见设计要求 [工作内容] 1.基层清理 2.抹找平层 3.面层铺设、磨边 4.嵌缝 5.刷防护材料 6.酸洗、打蜡 7.材料运输 | m2 | 392.1 |  | 239.33
2 | 011105006001 | 不锈钢踢脚线 | [项目特征] 1.踢脚线高度:80mm 2.基层材料种类、规格:15mm木工板，详见设计要求 3.面层材料品种、规格、颜色:不锈钢踢脚线 厚度为5mm [工作内容] 1.基层清理 2.基层铺贴 3.面层铺贴 4.材料运输 | m | 248.16 |  | 35.53
3 | 011108001001 | 门槛石 | [项目特征] | m2 | 2.56 |  | 269.19
本页小计
表-09
分部分项工程项目清单计价表
工程名称：博文楼四楼实验室装修工程(装饰工程) | [5 empty] | 第 2 页 共 14 页
序号 | 项目编码 | 项目名称 | 项目特征 | 计量单位 | 工程量 |  | 金额（元）
[7 empty] | 综合单价最高限价 | 合价 | 其中:暂估价
1.贴结合层厚度、材料种类:详见设计要求 2.面层材料品种、规格、颜色:16mm黑金沙石材 3.勾缝材料种类:详见设计要求 4.防护材料种类:详见设计要求 5.酸洗、打蜡要求:详见设计要求 [工作内容] 1.清理基层 2.抹找平层 3.面层铺贴、磨边 4.勾缝 5.刷防护材料 6.酸洗、打蜡 7.材料运输
4 | 011106007002 | 木板楼梯面层（含平台部分） | [项目特征] 1.基层材料种类、规格:18mm木工板 2.面层材料品种、规格、颜色:25mm橡木踏步梯步 3.粘结材料种类:详见设计要求 4.防护材料种类:详见设计要求 [工作内容] 1.基层清理 2.基层铺贴 3.面层铺贴 4.刷防护材料 5.材料运输 | m2 | 12.82 |  | 628.51
| B | 墙面、柱面装饰工程
1 | 011201001001 | 墙面一般抹灰 | [项目特征] 1.墙体类型:综合考虑 2.底层厚度、砂浆配合比:1:0.3:3水泥石灰膏砂浆打底 | m2 | 114.22 |  | 24.23
本页小计
表-09
分部分项工程项目清单计价表
工程名称：博文楼四楼实验室装修工程(装饰工程) | [5 empty] | 第 3 页 共 14 页
序号 | 项目编码 | 项目名称 | 项目特征 | 计量单位 | 工程量 |  | 金额（元）
[7 empty] | 综合单价最高限价 | 合价 | 其中:暂估价
3.面层厚度、砂浆配合比:1:0.3:2.5水泥石灰膏砂浆找平层 [工作内容] 1.基层清理 2.砂浆制作、运输 3.底层抹灰 4.抹面层
2 | 011406001001 | 乳胶漆墙面 | [项目特征] 1.基层类型:综合考虑 2.腻子种类:腻子 3.刮腻子遍数:3遍，满足设计要求 4.防护材料种类:详见设计要求 5.油漆品种、刷漆遍数:乳胶漆三遍，详见设计要求 6.部位:储藏室墙面 [工作内容] 1.基层清理 2.刮腻子 3.刷防护材料、油漆 4.材料运输 | m2 | 114.22 |  | 40.75
3 | 011406001002 | 硅藻泥墙面 | [项目特征] 1.基层类型:综合考虑 2.腻子种类:腻子 3.刮腻子遍数:3遍，满足设计要求 4.防护材料种类:详见设计要求 5.油漆品种、刷漆遍数:硅藻泥 [工作内容] 1.基层清理 2.刮腻子 3.刷防护材料、油漆 4.材料运输 | m2 | 690.25 |  | 155.36
4 | 011207001001 | 墙面装饰板 | [项目特征] | m2 | 22.18 |  | 111.08
本页小计
表-09
分部分项工程项目清单计价表
工程名称：博文楼四楼实验室装修工程(装饰工程) | [5 empty] | 第 4 页 共 14 页
序号 | 项目编码 | 项目名称 | 项目特征 | 计量单位 | 工程量 |  | 金额（元）
[7 empty] | 综合单价最高限价 | 合价 | 其中:暂估价
1.基层材料种类、规格:15mm木工板 2.面层材料品种、规格、颜色:红樱桃木饰面 [工作内容] 1.基层清理 2.钉隔离层 3.基层铺钉 4.面层铺贴 5.材料运输
5 | 011210006002 | 石膏板隔墙 | [项目特征] 1.骨架、边框材料种类、规格:75mm轻钢龙骨 2.面板材料品种、规格、颜色:双面15mm木工板、9.5mm石膏板 3.嵌缝、塞口材料品种:详见设计要求 [工作内容] 1.骨架及边框安装 2.隔板安装 3.嵌缝、塞口 4.材料运输 | m2 | 256.72 |  | 171.97
6 | 011204003002 | 大厅仿石材砖墙面 | [项目特征] 1.墙体类型:综合考虑 2.安装方式:粘贴 3.面层材料品种、规格、颜色:800*800mm仿石材砖 4.缝宽、嵌缝材料种类:拉5厘V型槽 5.防护材料种类:详见设计要求 6.磨光、酸洗、打蜡要求:详见设计要求 [工作内容] 1.基层清理 2.砂浆制作、运输 | m2 | 22.48 |  | 274.94
本页小计
表-09
分部分项工程项目清单计价表
工程名称：博文楼四楼实验室装修工程(装饰工程) | [5 empty] | 第 5 页 共 14 页
序号 | 项目编码 | 项目名称 | 项目特征 | 计量单位 | 工程量 |  | 金额（元）
[7 empty] | 综合单价最高限价 | 合价 | 其中:暂估价
3.粘结层铺贴 4.面层安装 5.嵌缝 6.刷防护材料 7.磨光、酸洗、打蜡 8.材料运输
7 | 010903002002 | 墙面涂膜防水 | [项目特征] 1.找平层:20mm 1:3水泥砂浆找平层 2.防水膜品种:聚氨酯防水漆 3.涂膜厚度、遍数:三遍 4.保护找平层:20mm 1:2水泥砂浆找平层 [工作内容] 1.基层处理 2.刷基层处理剂 3.找平层铺设 4.铺布、喷涂防水层 | m2 | 22.48 |  | 109.08
8 | 011205002002 | 块料柱面 | [项目特征] 1.柱截面类型、尺寸:综合考虑 2.安装方式:粘贴 3.面层材料品种、规格、颜色:800*400面砖 4.缝宽、嵌缝材料种类:拉5厘V型槽 5.防护材料种类:详见设计要求 6.磨光、酸洗、打蜡要求:详见设计要求 [工作内容] 1.基层清理 2.砂浆制作、运输 3.粘结层铺贴 4.面层安装 5.嵌缝 | m2 | 20.16 |  | 275.11
本页小计
表-09
分部分项工程项目清单计价表
工程名称：博文楼四楼实验室装修工程(装饰工程) | [5 empty] | 第 6 页 共 14 页
序号 | 项目编码 | 项目名称 | 项目特征 | 计量单位 | 工程量 |  | 金额（元）
[7 empty] | 综合单价最高限价 | 合价 | 其中:暂估价
6.刷防护材料 7.磨光、酸洗、打蜡
| C | 天棚工程
1 | 011302001001 | 办公室吊顶天棚 | [项目特征] 1.吊顶形式、吊杆规格、高度:各自高度详见设计要求 2.龙骨材料种类、规格、中距:木龙骨及轻钢龙骨，详见设计要求 3.基层材料种类、规格:15mm木工板 4.面层材料品种、规格:9.5mm石膏板 5.压条材料种类、规格:详见设计要求 6.嵌缝材料种类:详见设计要求 7.防护材料种类:详见设计要求 [工作内容] 1.基层清理、吊杆安装 2.龙骨安装 3.基层板铺贴 4.面层铺贴 5.嵌缝 6.刷防护材料 7.材料运输 | m2 | 152 |  | 141.33
2 | 011302001002 | 大厅吊顶天棚 | [项目特征] 1.吊顶形式、吊杆规格、高度:各自高度详见设计要求 2.龙骨材料种类、规格、中距:木龙骨及轻钢龙骨，详见设计要求 3.基层材料种类、规格:15mm木工板 4.面层材料品种、规格:9.5mm石膏板、600*600黑镜厚度为4厘 5.压条材料种类、规格:详见设计要求 6.嵌缝材料种类:详见设计要求 7.防护材料种类:详见设计要求 | m2 | 133.66 |  | 165.75
本页小计
表-09
分部分项工程项目清单计价表
工程名称：博文楼四楼实验室装修工程(装饰工程) | [5 empty] | 第 7 页 共 14 页
序号 | 项目编码 | 项目名称 | 项目特征 | 计量单位 | 工程量 |  | 金额（元）
[7 empty] | 综合单价最高限价 | 合价 | 其中:暂估价
[工作内容] 1.基层清理、吊杆安装 2.龙骨安装 3.基层板铺贴 4.面层铺贴 5.嵌缝 6.刷防护材料 7.材料运输
3 | 011302001003 | 会议室吊顶天棚 | [项目特征] 1.吊顶形式、吊杆规格、高度:各自高度详见设计要求 2.龙骨材料种类、规格、中距:木龙骨及轻钢龙骨，详见设计要求 3.基层材料种类、规格:15mm木工板 4.面层材料品种、规格:9.5mm石膏板 5.压条材料种类、规格:详见设计要求 6.嵌缝材料种类:详见设计要求 7.防护材料种类:详见设计要求 [工作内容] 1.基层清理、吊杆安装 2.龙骨安装 3.基层板铺贴 4.面层铺贴 5.嵌缝 6.刷防护材料 7.材料运输 | m2 | 35.16 |  | 105.24
4 | 011406001003 | 天棚面乳胶漆 | [项目特征] 1.基层类型:综合考虑 2.腻子种类:腻子 3.刮腻子遍数:3遍 4.防护材料种类:详见设计要求 5.油漆品种、刷漆遍数:乳胶漆3遍， | m2 | 408.52 |  | 48.38
本页小计
表-09
分部分项工程项目清单计价表
工程名称：博文楼四楼实验室装修工程(装饰工程) | [5 empty] | 第 8 页 共 14 页
序号 | 项目编码 | 项目名称 | 项目特征 | 计量单位 | 工程量 |  | 金额（元）
[7 empty] | 综合单价最高限价 | 合价 | 其中:暂估价
详见设计要求 6.部位:天棚 [工作内容] 1.基层清理 2.刮腻子 3.刷防护材料、油漆 4.材料运输
| D | 拆除工程
1 | 011601001001 | 砖砌体拆除 | [项目特征] 1.砌体名称:综合考虑 2.砌体材质:综合考虑 3.拆除高度:综合考虑 4.砌体表面的附着物种类:综合考虑 5.场内运距:自行考虑 [工作内容] 1.拆除 2.控制扬尘 3.清理 4.场内运输 | m3 | 36.65 |  | 164.6
2 | 011602002003 | 钢筋混凝土构件拆除 | [项目特征] 1.构件名称:构造柱、过梁等 2.拆除构件的厚度或规格尺寸:综合考虑 3.构件表面的附着物种类:综合考虑 4.场内运距:自行考虑 [工作内容] 1.拆除 2.控制扬尘 3.清理 4.场内运输 | m3 | 3.56 |  | 638.8
3 | 011606003001 | 天棚面龙骨及饰面拆除 | [项目特征] 1.拆除的基层类型:综合考虑 | m2 | 408.52 |  | 17.4
本页小计
表-09
分部分项工程项目清单计价表
工程名称：博文楼四楼实验室装修工程(装饰工程) | [5 empty] | 第 9 页 共 14 页
序号 | 项目编码 | 项目名称 | 项目特征 | 计量单位 | 工程量 |  | 金额（元）
[7 empty] | 综合单价最高限价 | 合价 | 其中:暂估价
2.龙骨及饰面种类:综合考虑 3.场内运距:自行考虑 [工作内容] 1.拆除 2.控制扬尘 3.清理 4.场内运输
4 | 011608001001 | 铲除油漆面 | [项目特征] 1.铲除部位的截面尺寸:综合考虑 2.场内运距:自行考虑 [工作内容] 1.拆除 2.控制扬尘 3.清理 4.场内运输 | m2 | 400.51 |  | 2.38
5 | 011602002002 | 钢筋混凝土构件拆除 | [项目特征] 1.构件名称:钢筋混凝土楼梯 2.拆除构件的厚度或规格尺寸:详见设计要求 3.构件表面的附着物种类:详见设计要求 4.场内运距:自行综合考虑 [工作内容] 1.拆除 2.控制扬尘 3.清理 4.场内运输 | m2 | 3.12 |  | 86.1
6 | 010103002001 | 余方弃置（基本运距1km） | [项目特征] 1.废弃料品种:建筑垃圾 2.运距:基本运距1km 3.弃渣费:自行综合考虑 [工作内容] | m3 | 82.19 |  | 96.39
本页小计
表-09
分部分项工程项目清单计价表
工程名称：博文楼四楼实验室装修工程(装饰工程) | [5 empty] | 第 10 页 共 14 页
序号 | 项目编码 | 项目名称 | 项目特征 | 计量单位 | 工程量 |  | 金额（元）
[7 empty] | 综合单价最高限价 | 合价 | 其中:暂估价
1.余方点装料运输至弃置点
7 | 010103002002 | 余方弃置（增运24） | [项目特征] 1.废弃料品种:建筑垃圾 2.运距:增（减）运24km [工作内容] 1.余方点装料运输至弃置点 | m3 | 82.19 |  | 147.08
| E | 门窗工程
1 | 010809004001 | 石材窗台板 | [项目特征] 1.粘结层厚度、砂浆配合比:满足设计要求 2.窗台板材质、规格、颜色:20mm金丝米黄色石材，加厚圆边和耳朵 [工作内容] 1.基层清理 2.抹找平层 3.窗台板制作、安装 4.材料运输 | m2 | 6.95 |  | 235.43
2 | 010801002001 | 定制实木套装门0922 | [项目特征] 1.门代号及洞口尺寸:定制实木板套装门900*2200mm 2.拉手种类及材质:不锈钢拉手，详见设计要求 [工作内容] 1.门安装 2.拉手安装 3.五金安装 4.材料运输 | 樘 | 8 |  | 1294.18
3 | 010801002002 | 定制实木套装门0822 | [项目特征] 1.门代号及洞口尺寸:定制实木板套装门800*2200mm 2.拉手种类及材质:不锈钢拉手，详见 | 樘 | 2 |  | 1094.18
本页小计
表-09
分部分项工程项目清单计价表
工程名称：博文楼四楼实验室装修工程(装饰工程) | [5 empty] | 第 11 页 共 14 页
序号 | 项目编码 | 项目名称 | 项目特征 | 计量单位 | 工程量 |  | 金额（元）
[7 empty] | 综合单价最高限价 | 合价 | 其中:暂估价
设计要求 [工作内容] 1.门安装 2.拉手安装 3.五金安装 4.材料运输
4 | 010801002003 | 定制实木套装门1421 | [项目特征] 1.门代号及洞口尺寸:定制实木板套装门1440*2100mm 2.拉手种类及材质:不锈钢拉手，详见设计要求 3.门套线:成品门套线 [工作内容] 1.门安装 2.拉手安装 3.五金安装 4.材料运输 | 樘 | 1 |  | 2254.51
5 | 010801002004 | 成品玻璃门1521 | [项目特征] 1.门代号及洞口尺寸:成品玻璃门1480*2100mm 2.拉手种类及材质:不锈钢拉手，详见设计要求 [工作内容] 1.门安装 2.拉手安装 3.五金安装 4.材料运输 | 樘 | 1 |  | 1454.51
6 | 011502001001 | 不锈钢门套线 | [项目特征] 1.基层材料:15mm木工板 2.线条材料品种、规格、颜色:60mm不锈钢门套线 厚度5mm [工作内容] | m | 168.16 |  | 27.91
本页小计
表-09
分部分项工程项目清单计价表
工程名称：博文楼四楼实验室装修工程(装饰工程) | [5 empty] | 第 12 页 共 14 页
序号 | 项目编码 | 项目名称 | 项目特征 | 计量单位 | 工程量 |  | 金额（元）
[7 empty] | 综合单价最高限价 | 合价 | 其中:暂估价
1.线条制作、安装 2.刷防护材料 3.材料运输
| F | 金属工程
1 | 010606008002 | 钢梯 | [项目特征] 1.钢材品种、规格:200*200*5钢柱、100*50*5槽钢、50*50*5角钢等，综合考虑 2.钢梯形式:踏步式 3.预埋铁件、螺栓种类:综合考虑 4.除锈要求:满足设计要求 5.探伤要求:满足设计要求 6.防火要求:满足设计要求 7.油漆种类及遍数:满足设计要求 8.运输距离:综合考虑 [工作内容] 1.制作 2.运输 3.拼装 4.安装 5.探伤 6.油漆 | t | 2.51 |  | 11360.9
2 | 011503001001 | 金属扶手、栏杆、栏板 | [项目特征] 1.栏杆材料种类、规格:定制铁艺栏杆950mm高（40*40方管做漆） 2.固定配件种类:详见设计要求 3.防护材料种类:详见设计要求 [工作内容] 1.制作 2.运输 3.安装 | m | 14.75 |  | 228.83
本页小计
表-09
分部分项工程项目清单计价表
工程名称：博文楼四楼实验室装修工程(装饰工程) | [5 empty] | 第 13 页 共 14 页
序号 | 项目编码 | 项目名称 | 项目特征 | 计量单位 | 工程量 |  | 金额（元）
[7 empty] | 综合单价最高限价 | 合价 | 其中:暂估价
4.刷防护材料 5.材料运输
3 | 011501006001 | 定制铁艺书架 | [项目特征] 1.台柜规格:高度到顶 2.材料种类、规格:矩管20*30*5mm焊接打磨 3.五金种类、规格:满足设计要求 4.防护材料种类:满足设计要求 5.油漆品种、刷漆遍数:油漆三遍 [工作内容] 1.台柜制作、运输、安装(安放) 2.刷防护材料、油漆 3.五金件安装 | m2 | 10 |  | 580
4 | 011501011001 | 定制铁艺矮柜 | [项目特征] 1.台柜规格:高度为1000mm 2.材料种类、规格:矩管20*30*5mm焊接打磨 3.五金种类、规格:满足设计要求 4.防护材料种类:满足设计要求 5.油漆品种、刷漆遍数:油漆三遍 [工作内容] 1.台柜制作、运输、安装(安放) 2.刷防护材料、油漆 3.五金件安装 | m2 | 2.5 |  | 580
| G | 其他工程
1 | 010401005002 | 空心砖墙 | [项目特征] 1.砖品种、规格、强度等级:综合考虑 2.砂浆强度等级、配合比:详见设计要求 [工作内容] 1.砂浆制作、运输 | m3 | 3.17 |  | 482.38
本页小计
表-09
分部分项工程项目清单计价表
工程名称：博文楼四楼实验室装修工程(装饰工程) | [5 empty] | 第 14 页 共 14 页
序号 | 项目编码 | 项目名称 | 项目特征 | 计量单位 | 工程量 |  | 金额（元）
[7 empty] | 综合单价最高限价 | 合价 | 其中:暂估价
2.砌砖 3.刮缝 4.材料运输
2 | 011304002002 | 开筒灯孔 | [项目特征] 1.材料品种、规格:综合考虑 [工作内容] 1.开孔 2.刷防护材料 3.材料运输 | 个 | 112 |  | 4.36
本页小计
合 计