## 表-09 分部分项工程项目清单计价表
表-09
分部分项工程项目清单计价表
工程名称：四川外国语大学西区环道改造工程 | [5 empty] | 第 1 页 共 8 页
序号 | 项目编码 | 项目名称 | 项目特征 | 计量单位 | 工程量 |  | 金额（元）
[7 empty] | 综合单价 | 合价 | 其中:暂估价
| A.5 | 混凝土及钢筋混凝土工程
1 | 010507006001 | 检查井提升、井盖、井座更换 | [项目特征] 1.拆除厚度及种类：综合考虑 2.提升高度：30cm以内 3.混凝土强度等级:商品砼C35 4.井盖、井圈材质及规格：A级高强钢纤维水泥砼井盖 5.防水、抗渗要求:详设计 6.场内运输：投标人自行考虑. [工作内容] 1.模板及支架(撑)制作、安装、拆除、堆放、运输及清理模内杂物、刷隔离剂等 2.混凝土制作、运输、浇筑、振捣、养护 | 座 | 77 |  | 758.52 | 58406.04
| D.1 | 土石方工程
1 | 040101002001 | 挖沟槽土石方 | [项目特征] 1.土壤类别:投标人自行综合考虑 2.挖土深度:满足设计及规范要求 3.开挖方式:综合考虑 4.场内运距:投标人自行考虑 [工作内容] 1.排地表水 2.土方开挖 3.围护(挡土板)及拆除 4.基底钎探 5.场内运输 | m3 | 20.5 |  | 63.07 | 1292.94
本页小计 | [7 empty] | 59698.98
表-09
分部分项工程项目清单计价表
工程名称：四川外国语大学西区环道改造工程 | [5 empty] | 第 2 页 共 8 页
序号 | 项目编码 | 项目名称 | 项目特征 | 计量单位 | 工程量 |  | 金额（元）
[7 empty] | 综合单价 | 合价 | 其中:暂估价
2 | 040101005001 | 排水沟清掏、疏通 | [项目特征] 1.清楚内容：清楚沟内淤泥、杂物等 2.场内运距:投标人自行考虑 [工作内容] 1.清理、冲洗排水沟，保证通畅 2.场内运输 | m | 1157.3 |  | 25 | 28932.5
3 | 040103001001 | C30混凝土过街管回填 | [项目特征] 1.混凝土强度等级：C30商品混凝土 2.掺合料：满足设计要求 [工作内容] 1.混凝土拌合、运输、浇筑 | m3 | 4.8 |  | 636.51 | 3055.25
4 | 040103001002 | 回填方 | [项目特征] 1.密实度要求:详设计 2.填方材料品种:详设计 3.填方粒径要求:详设计 4.填方来源、运距:投标人自行考虑 [工作内容] 1.运输 2.回填 3.压实 | m3 | 7.53 |  | 39.64 | 298.49
5 | 040103002002 | 余方弃置（29KM） | [项目特征] 1.废弃料品种:多余的土石方淤泥、拆除废料等 2.运距:29KM 3.其他:含弃渣费及环保手续费，并满足设计及规范相关要求 [工作内容] 1.余方点装料运输至弃置点 | m3 | 603.04 |  | 100.63 | 60683.92
本页小计 | [7 empty] | 92970.16
表-09
分部分项工程项目清单计价表
工程名称：四川外国语大学西区环道改造工程 | [5 empty] | 第 3 页 共 8 页
序号 | 项目编码 | 项目名称 | 项目特征 | 计量单位 | 工程量 |  | 金额（元）
[7 empty] | 综合单价 | 合价 | 其中:暂估价
6 | 040103002001 | 余方弃置（每增运1KM） | [项目特征] 1.废弃料品种:多余的土石方淤泥、拆除废料等 2.运距:每增运1KM [工作内容] 1.余方点装料运输至弃置点 | m3 | 603.04 |  | 11.46 | 6910.84
| D.2 | 道路工程
1 | 040201022001 | 新增排水沟 | [项目特征] 1.断面尺寸:500mm*500mm 2.基础处理：基层土夯实系数不少于0.93 3.基础、垫层：材料品种、厚度:150mmC15砼垫层 4.沟壁材料:150mmC20砼沟壁 5.伸缩缝填塞:详设计 7.盖板材质、规格:成品砼水篦子700mm*600mm（能承受重型消防车），做法参照西南11j812-B1/3 8.钢筋种类：综合考虑 [工作内容] 1.基层处理 2.模板制作、安装、拆除 3.基础、垫层铺筑 4.混凝土拌和、运输、浇筑 5.侧墙浇捣或砌筑 6.勾缝、抹面 7.盖板安装 8.钢筋制作及安装 9.场内运输 | m | 19 |  | 509.81 | 9686.39
本页小计 | [7 empty] | 16597.23
表-09
分部分项工程项目清单计价表
工程名称：四川外国语大学西区环道改造工程 | [5 empty] | 第 4 页 共 8 页
序号 | 项目编码 | 项目名称 | 项目特征 | 计量单位 | 工程量 |  | 金额（元）
[7 empty] | 综合单价 | 合价 | 其中:暂估价
2 | 040202001001 | 路床(槽)整形 | [项目特征] 1.部位:路床碾压 2.范围:施工图所示范围，并满足建设方及设计要求 [工作内容] 1.放样 2.整修路拱 3.碾压成型 | m2 | 997.03 |  | 4.72 | 4705.98
3 | 041001004001 | 铣刨路面（含凿毛） | [项目特征] 1.材质:综合考虑 2.厚度:满足设计要求 [工作内容] 1.拆除、清理 2.运输 | m2 | 11620.82 |  | 1.66 | 19290.56
4 | 040202024001 | 商品砼水稳层（水泥含量为5.5%） | [项目特征] 1.基层处理:夯实度不小于96% 2.沥青品种:商品砼水稳层（水泥含量为5.5%） 3.石料粒径:满足设计要求 4.掺和料:满足设计要求 5.厚度:厚120mm [工作内容] 1.基层处理 2.拌和、运输 3.摊铺、整型 4.压实 | m2 | 997.03 |  | 34.7 | 34596.94
5 | 040203003001 | 中裂乳化沥青粘接层 | [项目特征] 1.材料品种:5mm中裂乳化沥青粘接层 2.喷油量:0.5kg/m2，详见设计要求 [工作内容] 1.清理下承面 2.喷油、布料 | m2 | 12617.85 |  | 3.49 | 44036.3
本页小计 | [7 empty] | 102629.78
表-09
分部分项工程项目清单计价表
工程名称：四川外国语大学西区环道改造工程 | [5 empty] | 第 5 页 共 8 页
序号 | 项目编码 | 项目名称 | 项目特征 | 计量单位 | 工程量 |  | 金额（元）
[7 empty] | 综合单价 | 合价 | 其中:暂估价
6 | 040203004001 | 乳化沥青稀浆封层 | [项目特征] 1.材料品种:改性乳化沥青稀浆封层 2.喷油量:详见设计要求 3.厚度:10mm [工作内容] 1.清理下承面 2.喷油、布料 3.压实 | m2 | 997.03 |  | 10.58 | 10548.58
7 | 040203006001 | 粗粒式沥青砼AC-20 | [项目特征] 1.沥青品种:粗粒式沥青砼AC-20 2.沥青混凝土种类:商品沥青砼 3.石料粒径:满足设计要求 4.掺和料:满足设计要求 5.厚度:厚70mm [工作内容] 1.清理下承面 2.拌和、运输 3.摊铺、整型 4.压实 | m2 | 997.03 |  | 76.43 | 76203
8 | 040203006002 | SMA-13改性沥青玛蹄脂碎石（I型） | [项目特征] 1.沥青品种:SMA-13改性沥青玛蹄脂碎石（I型） 2.沥青混凝土种类:商品沥青砼 3.石料粒径:满足设计要求 4.掺和料:满足设计要求 5.厚度:厚50m [工作内容] 1.清理下承面 2.拌和、运输 3.摊铺、整型 4.压实 | m2 | 12617.85 |  | 79.05 | 997441.04
| D.5 | 管网工程
本页小计 | [7 empty] | 1084192.62
表-09
分部分项工程项目清单计价表
工程名称：四川外国语大学西区环道改造工程 | [5 empty] | 第 6 页 共 8 页
序号 | 项目编码 | 项目名称 | 项目特征 | 计量单位 | 工程量 |  | 金额（元）
[7 empty] | 综合单价 | 合价 | 其中:暂估价
1 | 040501001001 | 增设过街管道 | [项目特征] 1.垫层、基础材质及厚度:150mmC15商品砼 2.管道材质:雨水钢管 3.规格:φ200 4.预埋φ300加厚钢套管内φc200钢管 5.接口方式:综合考虑 6.铺设深度:详设计 7.管道检验及试验要求:满足设计、施工规范要求 [工作内容] 1.垫层、基础铺筑及养护 2.安装 3.管道铺设 4.管道接口 5.管道检验及试验 6.材料运输 | m | 10 |  | 262.33 | 2623.3
| D.10 | 拆除工程
1 | 041001001001 | 拆除沥青路面及基层 | [项目特征] 1.材质:沥青路面及基层，综合考虑 2.厚度:原有沥青路面结构层 3.其他：满足设计及规范要求 [工作内容] 1.拆除、清理 2.运输 | m2 | 1015 |  | 13.77 | 13976.55
本页小计 | [7 empty] | 16599.85
表-09
分部分项工程项目清单计价表
工程名称：四川外国语大学西区环道改造工程 | [5 empty] | 第 7 页 共 8 页
序号 | 项目编码 | 项目名称 | 项目特征 | 计量单位 | 工程量 |  | 金额（元）
[7 empty] | 综合单价 | 合价 | 其中:暂估价
2 | 041001005001 | 落水篦提升及井盖更换 | [项目特征] 1.篦子型号、规格：详设计图纸 2.材质：预制混凝土（能承受消防车荷载），做法参照西南11J812-B1/3。 3.提升高度：根据现场实际情况，综合考虑。 4.混凝土强度等级：C35商品砼 5.其他：详设计 [工作内容] 1.拆除、清理 2.运输 3.混凝土拌合、运输、浇筑、养护 4.安装 | m | 36 |  | 269.46 | 9700.56
3 | 041001005002 | 拆除路缘石 | [项目特征] 1.材质:综合考虑 [工作内容] 1.拆除、清理 2.运输 | m | 113 |  | 3.15 | 355.95
4 | 041001005003 | 安装路缘石 | [项目特征] 1.垫层：C20混凝土垫层（高度根据现场情况考虑） 2.材质:预制C30砼路缘石 3.规格：1000*150*400mm [工作内容] 1.振捣、浇筑、养护 2.运输 3.模板制作，安拆 | m | 113 |  | 56.25 | 6356.25
本页小计 | [7 empty] | 16412.76
表-09
分部分项工程项目清单计价表
工程名称：四川外国语大学西区环道改造工程 | [5 empty] | 第 8 页 共 8 页
序号 | 项目编码 | 项目名称 | 项目特征 | 计量单位 | 工程量 |  | 金额（元）
[7 empty] | 综合单价 | 合价 | 其中:暂估价
5 | 041001008001 | 剔打混凝土路缘石 | [项目特征] 1.结构形式:混凝土路边缘石（与车行道齐平） 2.强度等级:详见混凝土路缘石 [工作内容] 1.拆除、清理 2.运输 | m3 | 12 |  | 382.37 | 4588.44
6 | 041001005005 | 现浇C30混凝土路缘石 | [项目特征] 2.材质:现浇C30砼路缘石 3.规格：1000*150*150mm [工作内容] 1.振捣、浇筑、养护 2.运输 3.模板制作，安拆 | m | 2128 |  | 18.01 | 38325.28
本页小计 | [7 empty] | 42913.72
合 计 | [7 empty] | 1432015.1

## 表-09 施工技术措施项目清单计价表
表-09
施工技术措施项目清单计价表
工程名称：四川外国语大学西区环道改造工程 | [5 empty] | 第 1 页 共 1 页
序号 | 项目编码 | 项目名称 | 项目特征 | 计量单位 | 工程量 |  | 金额（元）
[7 empty] | 综合单价 | 合价 | 其中:暂估价
| 一 | 施工技术措施项目 | [5 empty] | 78897.71
1 | 011705001001 | 大型机械设备进出场及安拆 | [项目特征] 1.机械设备名称:综合考虑 2.机械设备规格型号:满足施工要求 [工作内容] 1.安拆费包括施工机械、设备在现场进行安装拆卸所需的人工、材料、机械和试转费用以及机械辅助设施的折旧、搭设、拆除等费用 2.进出场费包括施工机械、设备整体或分体自停放地点运至施工现场或由一施工地点运至另一施工地点所发生的运输、装卸、辅助材料等费用 3.垂直运输机械的固定装置、基础制作、安装 4.行走式垂直运输机械轨道的铺设、拆除、摊销 | 台次 | 1 |  | 18497.71 | 18497.71
2 | 041109001001 | 建设施工现场形象品质提升安全费用 | [项目特征] 1.施工名称:装配式移动式围挡，按提升标准图集 [工作内容] 1.施工围挡安装、拆除及移动 | m2 | 540 |  | 60 | 32400
3 | 041109001002 | 建设施工现场形象品质提升安全费用 | [项目特征] 1.施工名称:装配式大门及附属设施 [工作内容] 1.安装、拆除 | 项 | 1 |  | 28000 | 28000
4 | 04B004 | 投标单位自行考虑应该增加的措施费 |  | 项 | 1
本页小计 | [7 empty] | 78897.71
合 计 | [7 empty] | 78897.71

## 表-11 其他项目清单计价汇总表
表-11
其他项目清单计价汇总表
工程名称：四川外国语大学西区环道改造工程 |  |  |  | 第 1 页 共 1 页
序号 | 项目名称 | 计量单位 | 金额(元) |  | 备注
1 | 暂列金额 | 项 | 150000 |  | 明细详见 表-11-1
2 | 暂估价 | 项
2.1 | 材料(工程设备)暂估价 | 项 | -- |  | 明细详见 表-11-2
2.2 | 专业工程暂估价 | 项 |  |  | 明细详见 表-11-3
3 | 计日工 | 项 |  |  | 明细详见 表-11-4
4 | 总承包服务费 | 项 |  |  | 明细详见 表-11-5
5 | 索赔与现场签证 | 项 |  |  | 明细详见 表-11-6
合 计 |  |  | 150000
注：材料、设备暂估单价进入清单项目综合单价，此处不汇总。

## 表-11-1 暂列金额明细表
表-11-1
暂列金额明细表
工程名称：四川外国语大学西区环道改造工程 |  |  |  | 第 1 页 共 1 页
序号 | 项目名称 | 计量单位 | 暂定金额(元) |  | 备注
1 | 不可预见暂列金 | 项 | 150000
合 计 |  |  | 150000 |  | —
注：此表由招标人填写，如不能详列，也可只列暂列金额总额，投标人应将上述暂列金额计入投标总价中。